## 测试工步表
工步号 | 设备分类 | 设备名称 | 通道/端口号 | 测试项名称 | 动作指令 | 配置参数1 | 配置参数2 | 配置参数3 | 下限值 | 上限值 | 单位 | 超时(ms) | 失败处理 | 备注
1 | 电源 | RF Power Supply | COM5 | Power ON | power_on | 3.3V | 0.5A |  |  |  |  | 3000 | 停机 | RF板供电
2 | RF | Spectrum Analyzer | GPIB::2 | Measure Freq | read_freq |  |  |  | 2400 | 2500 | MHz | 8000 | 重试1次 | 2.4GHz频点
3 | RF | Spectrum Analyzer | GPIB::2 | Measure Power | read_power |  |  |  | -10 | +10 | dBm | 5000 | 停机 | 发射功率
4 | RF | Spectrum Analyzer | GPIB::2 | Measure SNR | read_snr |  |  |  | 20 | 40 | dB | 5000 | 停机 | 信噪比
5 | Sample | Analyzer |  | Result Analysis | analyze |  |  |  | 80 | 100 | % | 5000 | 停机 | 综合判定
6 | Sample | CSV Reporter |  | Generate Report | report | [6 empty] | 5000 | 继续 | 生成测试报告
7 | 电源 | RF Power Supply | COM5 | Power OFF | power_off | [6 empty] | 2000 | 继续 | 断电RF板

## 设备通道映射表
设备编号 | 设备分类 | 设备名称 | 通道号 | 通道别名 | 连接方式 | 主地址 | 从地址 | 波特率 | 数据位 | 停止位 | 校验位 | 超时(ms) | 启用
1 | 电源 | RF Power Supply | CH1 | RF-PSU | 串口 | COM5 |  | 9600 | 8 | 1 | None | 3000 | 是
2 | RF | Spectrum Analyzer | GPIB1 | SA-N9020A | GPIB | 2 | [5 empty] | 5000 | 是