## Sheet1
列名 | 必填 | 说明 | 对应 RF/IO/ 多电源场景用法
工步号 | ✅ | 全局唯一，按执行顺序编号，支持跳转、分支引用 | 如 1、2、3，失败重试可通过工步号跳转
设备分类 | ✅ | 枚举值：电源 / 万用表 / 示波器 / RF 仪 / CAN/IO 板卡 / USB | 用于程序路由到对应驱动模块
设备名称 | ✅ | 与 Sheet2 映射表一一对应，如「RF 仪_1」「电源_主」 | 同一类多台设备靠名称区分
通道 / 端口号 | ✅ | 单台多通道硬件的具体端口，是行业标准设计 | RF：RF_CH_TX1 / RF_CH_RX2
IO：IO_DI_03 / IO_DO_12
电源：PWR_CH_VCC / PWR_CH_AUX
示波器：CH1 / CH2
测试项名称 | ✅ | 中文描述，用于报告展示与追溯 | 如「2.4G 发射功率测试」「DI3 输入电平校验」
动作指令 | ✅ | 驱动层标准命令，枚举值，产线人员不可随意修改 | RF：set_freq / read_power
IO：set_do / read_di
电源：set_volt /read_curr
配置参数 1 | ✅ | 主配置参数，不同设备含义不同 | RF：中心频段（如 2412MHz）
电源：设定电压值
示波器：量程档位
配置参数 2 | ⭕ | 次配置参数 | RF：调制方式 / 信道号
IO：输出电平（高 / 低）
示波器：采样率
配置参数 3 | ⭕ | 扩展参数 | RF：功率等级
CAN：报文 ID
万用表：测量档位
下限值 | ✅ | 判定阈值下限，空值表示不做数值判定 | RF 功率下限、电压下限、电流下限
上限值 | ✅ | 判定阈值上限，空值表示不做数值判定 | RF 功率上限、纹波上限
单位 | ✅ | 如 dBm、V、A、mV、ms | 统一单位，避免报告歧义
超时 (ms) | ✅ | 单步执行超时时间，超时直接判失败 | RF 测试通常 3000ms，IO 测试 100ms
失败处理 | ✅ | 枚举值：停机 / 重试 2 次 / 继续 / 标记 | 关键项选停机，非关键项选继续
备注 | ⭕ | 人工注释、设计说明，不影响执行 | 如「高、中、低三信道必测」
Sample
工步号 | 设备分类 | 设备名称 | 通道 / 端口号 | 测试项名称 | 动作指令 | 配置参数 1 | 配置参数 2 | 配置参数 3 | 下限值 | 上限值 | 单位 | 超时 (ms) | 失败处理 | 是否跳过 | 是否记录结果
1 | 电源 | 电源_主 | PWR_CH_VCC | 主电源上电 | set_volt | 13.5 | 5 |  | 13.2 | 13.8 | V | 1000 | 停机
2 | 电源 | 电源_辅 | PWR_CH_AUX | 辅助电源上电 | set_volt | 5 | 2 |  | 4.8 | 5.2 | V | 1000 | 重试 2 次
3 | IO 板卡 | IO 卡_1 | IO_DO_05 | 使能信号输出 | set_do | 高 |  |  |  |  | - | 100 | 停机
4 | IO 板卡 | IO 卡_1 | IO_DI_03 | 就绪信号校验 | read_di |  |  |  | 高 | 高 | - | 500 | 停机
5 | RF 仪 | RF 仪_1 | RF_CH_TX1 | 2.4G 发射功率 | read_power | 2412MHz | QPSK | 高功率 | -10 | 5 | dBm | 3000 | 重试 1 次
6 | 示波器 | 示波器_1 | CH1 | 电源纹波测试 | measure_ripple | 200mV | 100ms |  | 0 | 100 | mV | 2000 | 继续
7 | CAN | CAN 卡_1 | CH0 | 唤醒报文发送 | send_can | 0x18FF0001 | 01 02 03 04 |  |  |  | - | 200 | 停机
8 | 万用表 | 万用表_1 | CH2 | 静态电流测试 | read_curr | 100mA |  |  | 0.02 | 0.08 | A | 500 | 继续

## Sheet2
列名 | 必填 | 说明 | 串口场景对应
设备名称 | ✅ | 与设备主表一一对应 | -
通道号 | ✅ | 标准命名，全局唯一 | SERIAL_CH1
通道别名 | ⭕ | 业务化名称，如「主电源通道」 | 扫码枪串口
子地址 / 端口 | ⭕ | 同设备多通道的子地址 | 串口号可与主表一致，多串口设备填子端口
波特率 | ⭕ | 仅串口设备填写 | 9600 / 115200 / 19200
数据位 | ⭕ | 仅串口设备填写 | 2026-07-08
校验位 | ⭕ | 仅串口设备填写 | N (无) / O (奇) / E (偶) / M (标记)
停止位 | ⭕ | 仅串口设备填写 | 1 / 1.5 / 2
流控 | ⭕ | 仅串口设备填写 | 无 / 硬件 / 软件
通道固有参数 | ⭕ | 业务属性，如频段范围、IO 类型 | 协议类型：Modbus RTU
通道启用 | ✅ | 启用 / 禁用，可单独禁用单个通道 | -
Sample
设备名称 | 通道号 | 通道别名 | 波特率 | 数据位 | 校验位 | 停止位 | 流控 | 通道固有参数 | 通道启用
RF 仪_1 | RF_CH_TX1 | 发射通道 1 | - | - | - | - | - | 频段范围：2400-6000MHz | 启用
RF 仪_1 | RF_CH_RX2 | 接收通道 2 | - | - | - | - | - | 最大测量功率：+20dBm | 启用
电源_主 | PWR_CH_VCC | 主供电通道 | - | - | - | - | - | 最大功率：800W | 启用
万用表_1 | DMM_CH1 | 主测量通道 | 9600 | 8 | N | 1 | 无 | 默认量程：直流 10A | 启用
IO 卡_1 | IO_DI_03 | 就绪信号输入 | - | - | - | - | - | 输入类型：NPN | 启用
治具_1 | CTRL_CH1 | 治具控制口 | 19200 | 8 | E | 1 | 无 | 协议：Modbus RTU，从站地址 1 | 启用

## Sheet3
列名 | 必填 | 说明
设备分类 | ✅ | 枚举：电源 / RF 仪 / 示波器 / 万用表 / IO 板卡 / 串口设备
设备名称 | ✅ | 全局唯一标识，如电源_主、RF 仪_1
连接方式 | ✅ | 枚举：LAN/RS232/RS485/USB/PCIe/GPIB
设备主地址 | ✅ | IP 地址、串口号、板卡号等主标识
设备型号 | ✅ | 仪器具体型号，用于驱动匹配和校准追溯
资产编号 | ✅ | 企业内部资产编号，对应校准证书
校准有效期 | ✅ | 计量到期日，超期自动禁用
驱动实现方 | ✅ | QT 原生 / Python 插件
厂商 | ⭕ | 设备品牌，如是德科技、艾德克斯
启用状态 | ✅ | 启用 / 禁用
设备分类 | 设备名称 | 连接方式 | 设备主地址 | 设备型号 | 资产编号 | 校准有效期 | 驱动实现方 | 启用状态
RF 仪 | RF 仪_1 | LAN | 192.168.1.30 | N5182B | EQ-2026-0032 | 2026-12-31 | Python 插件 | 启用
电源 | 电源_主 | LAN | 192.168.1.10 | IT7800 | EQ-2026-0015 | 2026-10-15 | QT 原生 | 启用
万用表 | 万用表_1 | RS232 | COM3 | 34401A | EQ-2026-0018 | 2026-11-20 | QT 原生 | 启用
IO 板卡 | IO 卡_1 | PCIe | 板卡 0 | PCIe-6509 | EQ-2026-0021 | 2027-01-20 | QT 原生 | 启用
字段 | 说明
产品型号 | 对应被测件型号，如 BMS_Controller_V2
用例版本号 | 如 V1.3.2，修改工步必须升级版本
标准测试节拍 | ≤18s，用于产线产能核算
引用标准 | 如 IATF16949、3GPP TS 36.521、企业技术规范
编制人 / 日期 | 工艺 / 测试工程师
批准人 / 日期 | 质量负责人签字，IATF 强制要求
生效日期 | 正式投产时间
备注 | 版本变更记录、特殊说明