## 测试工步表
工步号 | 设备分类 | 设备名称 | 通道/端口号 | 测试项名称 | 动作指令 | 配置参数1 | 配置参数2 | 配置参数3 | 下限值 | 上限值 | 单位 | 超时(ms) | 失败处理 | 是否跳过 | 是否记录结果
1 | SCPI通用 | PowerSupply_Main | PWR_CH_1 | Main power_on | *IDN? | powerId |  |  | 4.9 | 5.1 | V | 1000 | 停机
2 | SCPI通用 | PowerSupply_Main | PWR_CH_1 | Main power_on | SYST:REM |  |  |  | 4.9 | 5.1 | V | 1000 | 停机
3 | SCPI通用 | PowerSupply_Main | PWR_CH_1 | Main power_on | VOLT 6 |  |  |  | 4.9 | 5.1 | V | 1000 | 停机
4 | SCPI通用 | PowerSupply_Main |  | step.power_off | OUTP ON |  |  |  | 4.9 | 5.1 | V | 1000 | 停机
5 | SCPI通用 | PowerSupply_Main |  | step.power_off | OUTP 0 |  |  |  | 4.9 | 5.1 | V | 1000 | 停机

## 设备资源映射
设备分类 | 设备名称 | 通道号 | 连接方式 | 主地址 | 端口/波特率 | 数据位 | 校验位 | 停止位 | 流控 | 设备型号 | 资产编号 | 校准有效期 | 驱动实现方 | 通道固有参数 | 启用状态
电源 | PowerSupply_Main | PWR_CH_1 | Serial | COM5 | 9600 | 8 | N | 1 | 无 | IT6723C |  |  | QT 原生 |  | 启用

## 产品追溯信息
字段名 | 值
产品型号 | EonTest-Demo
用例版本号 | V1.0