## 测试工步表
工步号 | 设备分类 | 设备名称 | 通道/端口号 | 测试项名称 | 动作指令 | 配置参数1 | 配置参数2 | 配置参数3 | 下限值 | 上限值 | 单位 | 超时(ms) | 失败处理 | 备注 | 解码配置 | Plugin ID
1 | PowerSupply | DC_Power_Supply | COM3 | RS232 SCPI DC Power Supply ON | power_on | port=COM3,baudRate=9600,dataBits=8,stopBits=1,parity=N,voltage=12.0,current=1.0,powerOnDelayMs=1000 | [5 empty] | 5000 | retry 1 | 替换 COM 口、电压、电流和上电稳定时间 |  | power.supply
2 | DoIP | DoIP_ECU | TCP:13400 | DiagnosticSessionControl 10 01 | send_uds | host=192.168.0.100,port=13400,sourceAddress=0x102D,targetAddress=0x1008,activationType=0x00,udsPayload=10 01,expectedPrefix=50 01,connectionMode=session |  |  |  |  | hex | 5000 | retry 1 | 替换 ECU IP、逻辑地址和 UDS 期望响应 |  | doip.master
3 | Modbus | Modbus_PLC | TCP:502 | Read Holding Register 0 | read | transport=tcp,host=192.168.0.101,port=502,slaveId=1,functionCode=3,startAddr=0,quantity=1,valueType=uint16,valueOffset=0,valueLength=2 |  |  | 0 | 65535 | counts | 5000 | retry 1 | 替换寄存器地址、从站号和工程限值 | [{"name": "register_value", "offset": 0, "length": 2, "type": "uint16", "endian": "big", "unit": "counts"}] | modbus.master
4 | Multimeter | SCPI_DMM | TCP:5025 | Instrument Identification | *IDN? | scpi.idn | .+ | 5000 |  |  | text | 5000 | fail_fast | 确认仪器返回非空身份信息 |  | scpi.command
5 | Multimeter | SCPI_DMM | TCP:5025 | DC Voltage | MEAS:VOLT:DC? | scpi.voltage | [-+0-9.eE]+ | 5000 | 0 | 1000 | V | 5000 | fail_fast | 将上下限改为 DUT 规格；默认范围仅用于连通性验证 | [{"name": "scpi_value", "type": "double", "unit": "V", "trim": true}] | scpi.command
6 | PowerSupply | DC_Power_Supply | COM3 | RS232 SCPI DC Power Supply OFF | power_off | port=COM3,baudRate=9600,dataBits=8,stopBits=1,parity=N | [5 empty] | 5000 | continue | 确认测试完成后关闭输出 |  | power.supply

## 设备通道映射表
设备编号 | 设备分类 | 设备名称 | 通道号 | 连接方式 | 主地址 | 子端口 | 从地址 | 设备型号 | 校准有效期 | 数据位 | 停止位 | 校验位 | 启用 | 备注
1 | PowerSupply | DC_Power_Supply | COM3 | Serial | COM3 |  |  | SCPI DC Power Supply | TODO | 8 | 1 | N | yes | 确认 RS232 电源串口和 SCPI 终止符
2 | DoIP | DoIP_ECU | TCP:13400 | TCP | 192.168.0.100 | 13400 | 0x1008 | DUT DoIP Gateway | TODO |  |  |  | yes | 修改为实际 ECU 地址
3 | Modbus | Modbus_PLC | TCP:502 | TCP | 192.168.0.101 | 502 | 1 | PLC/Device | TODO |  |  |  | yes | 修改为实际从站和寄存器映射
4 | SCPI | SCPI_DMM | TCP:5025 | TCP | 192.168.0.102 | 5025 |  | DMM | TODO |  |  |  | yes | 确认仪器已开启远程控制

## 产品追溯信息表
字段 | 值 | 说明
产品型号 | TODO | 执行前填写 DUT 型号
产品序列号 | TODO | 执行前填写 DUT SN
测试用例版本 | 1.0.0 | 模板版本
操作人员 | TODO | 执行前填写
测试日期 | TODO | 执行前填写 YYYY-MM-DD
设备配置文件 | Workflows/HardwareConfigs/real-device-acceptance.example.json | 对应 JSON 配置
执行前确认 | 已替换所有 TODO、COM 口、IP、地址和上下限 | 未确认不得连接真实设备